## Arkusz1
remont świetlicy użranki 1101.prd
PRZEDMIAR
Lp. | Podstawa | Opis i wyliczenia | j.m. | Poszcz | Razem
1 |  | Roboty remontowe - dach
1 d.1 | KNR 4-01 0535-04 | Rozebranie rynien z blachy nie nadającej się do użytku | m
|  | 30.4 | m | 30.4
|  |  |  | RAZEM | 30.4
2 d.1 | KNR 4-01 0535-06 | Rozebranie rur spustowych z blachy nie nadającej się do użytku | m
|  | 18 | m | 18
|  |  |  | RAZEM | 18
3 d.1 | KNR-W 2-02 0612-06 | Izolacje cieplne i przeciwdźwiękowe z wełny mineralnej pionowe z płyt układanych na sucho Krotność = 2 | m2
|  | 208 | m2 | 208
|  |  |  | RAZEM | 208
4 d.1 | KNNR 2 0604-02 | Izolacja z folii polietylenowej przymocowana do konstrukcji drewnianej | m2
|  | 208 | m2 | 208
|  |  |  | RAZEM | 208
5 d.1 | KNR-W 2-02 0524-01 | Rynny dachowe z PCW łączone na uszczelki - półokrągłe o śr. 125 mm | m
|  | 30.4 | m | 30.4
|  |  |  | RAZEM | 30.4
6 d.1 | KNR-W 2-02 0531-03 | Rury spustowe z PCW okrągłe o śr. 90 mm | m
|  | 18 | m | 18
|  |  |  | RAZEM | 18
7 d.1 | KNR 7-12 0102-01 | Czyszczenie przez szczotkowanie mechaniczne do trzeciego stopnia czystości konstrukcji pełnościennych (stan wyjściowy powierzchni B) | m2
|  | 260 | m2 | 260
|  |  |  | RAZEM | 260
8 d.1 | KNR 7-12 0105-01 | Odtłuszczanie konstrukcji pełnościennych | m2
|  | 260 | m2 | 260
|  |  |  | RAZEM | 260
9 d.1 | KNR 7-12 0201-01 | Malowanie pędzlem farbami do gruntowania miniowymi konstrukcji pełnościennych | m2
|  | 260 | m2 | 260
|  |  |  | RAZEM | 260
10 d.1 | KNR 7-12 0201-01 | Malowanie pędzlem farbami nawierzchniowymi i emaliami ftalowymi konstrukcji pełnościennych | m2
|  | 260 | m2 | 260
|  |  |  | RAZEM | 260
2 |  | Stolarka okienna i drzwioiwa
11 d.2 | KNR 0-19 0928-09 | Demontaż i montaż okien rozwieranych i uchylno-rozwieranych dwudzielnych z PCV o pow. do 2.0 m2 | m2
|  | 11.565 | m2 | 11.565
|  |  |  | RAZEM | 11.565
12 d.2 | KNR 0-19 0928-08 | Demontaż i montaż okien rozwieranych i uchylno-rozwieranych dwudzielnych z PCV o pow. do 1.5 m2 | m2
|  | 1.35 | m2 | 1.35
|  |  |  | RAZEM | 1.35
13 d.2 | KNR BC-02 0524-02 | Parapety i blaty z płytek z kamieni sztucznych układanych na klej cienkowarstwowy o szer. 1 płytki o wym. 150x300 mm | m
|  | 11.63 | m | 11.63
|  |  |  | RAZEM | 11.63
14 d.2 | KNR-W 2-02 2104-02 analogia | Parapety z konglomeratu gr. 3cm szer 30cm | m
|  | 2.6 | m | 2.6
|  |  |  | RAZEM | 2.6
15 d.2 | KNR-W 2-02 2104-02 analogia | Parapety z konglomeratu gr. 3cm szer 30cm | m
|  | 3.75 | m | 3.75
|  |  |  | RAZEM | 3.75
16 d.2 | KNR-W 2-02 2104-02 analogia | Parapety z konglomeratu gr. 3cm szer 30cm | m
|  | 2 | m | 2
|  |  |  | RAZEM | 2
17 d.2 | KNR-W 2-02 1026-01 | Ościeżnice drewniane zwykłe | m2
|  | 7.98 | m2 | 7.98
|  |  |  | RAZEM | 7.98
18 d.2 | KNR-W 2-02 1025-01 | Ościeżnice stalowe | szt.
|  | 2 | szt. | 2
|  |  |  | RAZEM | 2
19 d.2 | KNR-W 2-02 1020-05 | Skrzydła drzwiowe płytowe wewnętrzne szklone jednoskrzydłowe o powierzchni ponad 1.6 m2 jednokrotnie malowane i oszklone fabrycznie | m2
|  | 3.57 | m2 | 3.57
|  |  |  | RAZEM | 3.57
20 d.2 | KNR-W 2-02 1022-01 | Skrzydła drzwiowe płytowe wewnętrzne pełne jednoskrzydłowe fabrycznie wykończone | m2
|  | 7.98 | m2 | 7.98
|  |  |  | RAZEM | 7.98
3 |  | Schody i podjazd dla osób niepełnosprawnych
21 d.3 | KNR 4-01 0212-02 | Rozbiórka elementów konstrukcji betonowych niezbrojonych o grubości ponad 15 cm | m3
|  | 1.2408 | m3 | 1.2408
|  |  |  | RAZEM | 1.2408
22 d.3 | KNR 4-01 0349-06 analogia | Rozebranie stopni schodowych z kamieni | m3
|  | 0.3384 | m3 | 0.3384
|  |  |  | RAZEM | 0.3384
23 d.3 | KNR 4-01 1306-01 | Demontaż balustrad schodowych i balkonowych oraz konstrukcji schodów i świetlików stalowych | m
|  | 2.3 | m | 2.3
|  |  |  | RAZEM | 2.3
24 d.3 | KNR 2-31 0102-01 | Wykonanie koryta na poszerzeniach jezdni w gruncie kat. II-IV - 10 cm głębokości koryta | m2
|  | 18 | m2 | 18
|  |  |  | RAZEM | 18
25 d.3 | KNNR 6 0502-02 | Chodniki z kostki brukowej betonowej grubości 6 cm na podsypce cementowo-piaskowej z wypełnieniem spoin piaskiem | m2
|  | 18 | m2 | 18
|  |  |  | RAZEM | 18
26 d.3 | KNR-W 4-01 0102-02 | Wykopy wąskoprzestrzenne, nieumocnione o szerokości dna do 1.5 m i głębokości do 1.5 m w gruncie suchym lub wilgotnym kat. III | m3
|  | 8.652 | m3 | 8.652
|  |  |  | RAZEM | 8.652
27 d.3 | KNR 2-02 0206-01 | Ściany betonowe proste grubości 20 cm wysokości do 3 m - ręczne układanie betonu | m2
|  | 8.4 | m2 | 8.4
|  |  |  | RAZEM | 8.4
28 d.3 | KNR 2-02 1101-07 | Podkłady z ubitych materiałów sypkich na podłożu gruntowym | m3
|  | 5.4 | m3 | 5.4
|  |  |  | RAZEM | 5.4
29 d.3 | KNR 2-02 1101-01 | Podkłady betonowe na podłożu gruntowym | m3
|  | 1.8 | m3 | 1.8
|  |  |  | RAZEM | 1.8
30 d.3 | KNR 2-02 0218-01 | Schody żelbetowe - stopnie betonowe zewnętrzne i wewnętrzne na gotowym podłożu - ręczne układanie betonu | m3
|  | 1.151 | m3 | 1.151
|  |  |  | RAZEM | 1.151
31 d.3 | NNRNKB 202 2810-05 | (z.VI) Okładziny schodów z płytek kamionkowych GRES o wym. 30x30 cm na zaprawie klejowej o grub.warstwy 5 mm | m2
|  | 3.85 | m2 | 3.85
|  |  |  | RAZEM | 3.85
32 d.3 | KNR 2-02 1102-01 + KNR 2-02 1102-03 | Warstwy wyrównawcze pod posadzki z zaprawy cementowej grubości 20 mm zatarte na ostro Warstwy wyrównawcze pod posadzki z zaprawy cementowej - dodatek lub potrącenie za zmianę grubości o 10 mm | m2
|  | 3.85 | m2 | 3.85
|  |  |  | RAZEM | 3.85
33 d.3 | NNRNKB 202 2805-05 | (z.VI) Posadzki jednobarwne z płytek kamionkowych GRES o wym. 30x30 cm na zaprawie klejowej o grub.warstwy 5 mm w pomieszczeniach o pow.do 10 m2 | m2
|  | 3.85 | m2 | 3.85
|  |  |  | RAZEM | 3.85
34 d.3 | KNR-W 2-02 1209-02 | Balustrady balkonowe proste z pochwytem stalowym - balustrady ze stali nierdzewnej dla osób niepełnosprawnych na wózkach | m
|  | 15.45 | m | 15.45
|  |  |  | RAZEM | 15.45
4 |  | Roboty budowlane - ściany, strop posadzki
35 d.4 | KNR 4-01 0348-03 | Rozebranie ścianki z cegieł o grub. 1/2 ceg. na zaprawie cementowo-wapiennej | m2
|  | 4.824 | m2 | 4.824
|  |  |  | RAZEM | 4.824
36 d.4 | KNR 4-01 0818-05 | Zerwanie posadzki z tworzyw sztucznych | m2
|  | 130.22 | m2 | 130.22
|  |  |  | RAZEM | 130.22
37 d.4 | KNR 4-01 0212-01 | Rozbiórka elementów konstrukcji betonowych niezbrojonych o grubości do 15 cm | m3
|  | 5.2088 | m3 | 5.2088
|  |  |  | RAZEM | 5.2088
38 d.4 | KNR 4-01 0108-19 | Wywiezienie samochodami samowyładowczymi gruzu z rozbieranych konstrukcji żwirobetonowych i żelbetowych na odległość do 1 km | m3
|  | 5.2088 | m3 | 5.2088
|  |  |  | RAZEM | 5.2088
39 d.4 | KNR 4-01 0108-20 | Wywiezienie samochodami samowyładowczymi gruzu z rozbieranych konstrukcji - za każdy następny 1 km Krotność = 4 | m3
|  | poz.38 | m3 | 5.2088
|  |  |  | RAZEM | 5.2088
40 d.4 | KNR 2-16 0204-06 | Izolacja o grubości do 200 mm elementami z wełny mineralnej w oplocie z siatki drucianej powierzchni płaskich | m2
|  | 76 | m2 | 76
|  |  |  | RAZEM | 76
41 d.4 | NNRNKB 202 2028-01 | (z.XI) okładziny jednowarstwowe z płyt gipsowo-kartonowych Rigips na rusztach drewnianych z łat nośnych mocowanych bezpośrednio do stropu | m2
|  | 76 | m2 | 76
|  |  |  | RAZEM | 76
42 d.4 | KNR 4-01 0701-05 analogia | Odbicie tynków wewnętrznych z zaprawy cementowo-wapiennej na ścianach, filarach, pilastrach o powierzchni odbicia ponad 5 m2 | m2
|  | 9 | m2 | 9
|  |  |  | RAZEM | 9
43 d.4 | KNR 4-01 0701-05 | Odbicie tynków wewnętrznych z zaprawy cementowo-wapiennej na ścianach, filarach, pilastrach o powierzchni odbicia ponad 5 m2 | m2
|  | 9 | m2 | 9
|  |  |  | RAZEM | 9
44 d.4 | KNR 9-21 0401-01 | Dwukrotne odgrzybianie powierzchni ścian murowanych, tynków, powłok malarskich, okładzin ceramicznych, okładzin kamiennych o powierzchni do 25 m2 metodą natrysku | m2
|  | 18 | m2 | 18
|  |  |  | RAZEM | 18
45 d.4 | KNR 4-01 0725-03 | Uzupełnienie tynków zewnętrznych zwykłych kat. II o podłożach z cegły, pustaków ceramicznych, gazo-i pianobetonów ( do 5 m2 w 1 miejscu ) | m2
|  | 9 | m2 | 9
|  |  |  | RAZEM | 9
46 d.4 | KNR 4-01 0711-03 | Uzupełnienie tynków zwykłych wewnętrznych kat. III z zaprawy cementowo-wapiennej na ścianach i słupach prostokątnych na podłożu z cegły, pustaków ceramicznych, gazo- i pianobetonów (do 5 m2 w 1 miejscu) | m2
|  | 9 | m2 | 9
|  |  |  | RAZEM | 9
47 d.4 | KNNR 2 1401-06 | Malowanie tynków wewnętrznych gładkich farbą emulsyjną trzykrotnie bez gruntowania | m2
|  | 219 | m2 | 219
|  |  |  | RAZEM | 219
48 d.4 | KNR 4-01 1204-01 | Dwukrotne malowanie farbami emulsyjnymi starych tynków wewnętrznych sufitów | m2
|  | 54.98 | m2 | 54.98
|  |  |  | RAZEM | 54.98
49 d.4 | KNNR 2 1402-06 | Malowanie farbą emulsyjną trzykrotnie płyt gipsowych spoinowanych szpachlowanych - sufity | m2
|  | 76 | m2 | 76
|  |  |  | RAZEM | 76
50 d.4 | KNR-W 2-02 0608-03 | Izolacje cieplne i przeciwdźwiękowe z płyt styropianowych poziome na wierzchu konstrukcji na sucho - jedna warstwa | m2
|  | 75.24 | m2 | 75.24
|  |  |  | RAZEM | 75.24
51 d.4 | KNR-W 2-02 0606-01 | Izolacje przeciwwilgociowe i przeciwwodne z folii polietylenowej szerokiej - poziome podposadzkowe | m2
|  | 75.24 | m2 | 75.24
|  |  |  | RAZEM | 75.24
52 d.4 | KNR-W 2-02 1104-02 | Warstwy wyrównawcze pod posadzki z zaprawy cementowej grubości 20 mm zatarte na gładko | m2
|  | 130.22 | m2 | 130.22
|  |  |  | RAZEM | 130.22
53 d.4 | KNR-W 2-02 1104-03 | Warstwy wyrównawcze pod posadzki z zaprawy cementowej - dodatek lub potrącenie za zmianę grubości o 10 mm Krotność = 2 | m2
|  | 130.22 | m2 | 130.22
|  |  |  | RAZEM | 130.22
54 d.4 | KNR 2-02 1118-01 | Posadzki płytkowe z kamieni sztucznych układane na klej - przygotowanie podłoża | m2
|  | 130.22 | m2 | 130.22
|  |  |  | RAZEM | 130.22
55 d.4 | KNR-W 2-02 1111-03 | Posadzki jedno- i dwubarwne z płytek z kamieni sztucznych 30x30 cm na zaprawie klejowej układane metodą regularną | m2
|  | 130.22 | m2 | 130.22
|  |  |  | RAZEM | 130.22
56 d.4 | KNR 2-02 0829-01 | Licowanie ścian płytkami na klej - przygotowanie podłoża WC | m2
|  | 63.54 | m2 | 63.54
|  |  |  | RAZEM | 63.54
57 d.4 | KNR 2-02 0829-06 | Licowanie ścian płytkami o wymiarach 20x20 cm na klej metodą zwykłą | m2
|  | 63.54 | m2 | 63.54
|  |  |  | RAZEM | 63.54
5 |  | Instalacje wod - kan
58 d.5 | KNR-W 2-15 0111-01 | Rurociągi z tworzyw sztucznych (PP, PE, PB) o śr. zewnętrznej 20 mm o połączeniach zgrzewanych, na ścianach w budynkach mieszkalnych | m
|  | 6 | m | 6
|  |  |  | RAZEM | 6
59 d.5 | KNR-W 2-15 0111-01 | Rurociągi z tworzyw sztucznych (PP, PE, PB) o śr. zewnętrznej 16mm o połączeniach zgrzewanych, na ścianach w budynkach mieszkalnych | m
|  | 16 | m | 16
|  |  |  | RAZEM | 16
60 d.5 | KNR 0-34 0101-03 | Izolacja rurociągów śr.12-22 mm otulinami Thermaflex FRZ - jednowarstwowymi gr.9 mm (E) | m
|  | 22 | m | 22
|  |  |  | RAZEM | 22
61 d.5 | KNR-W 2-15 0207-03 | Rurociągi z PVC kanalizacyjne o śr. 110 mm na ścianach w budynkach mieszkalnych o połączeniach wciskowych | m
|  | 6.5 | m | 6.5
|  |  |  | RAZEM | 6.5
62 d.5 | KNR-W 2-15 0203-03 | Rurociągi z PVC kanalizacyjne o śr. 110 mm w gotowych wykopach, wewnątrz budynków o połączeniach wciskowych | m
|  | 2 | m | 2
|  |  |  | RAZEM | 2
63 d.5 | KNR-W 2-15 0208-01 | Rurociągi z PVC kanalizacyjne o śr. 50 mm na ścianach w budynkach niemieszkalnych o połączeniach wciskowych | m
|  | 6 | m | 6
|  |  |  | RAZEM | 6
64 d.5 | KNR-W 2-15 0218-01 | Wpusty ściekowe z tworzywa sztucznego o śr. 50 mm | szt.
|  | 1 | szt. | 1
|  |  |  | RAZEM | 1
6 |  | Kominek i instalacja c.o.
65 d.6 | KNR 4-01 0350-03 | Rozebranie ścianek przewodów o grubości ścianek 1/2 ceg. przy liczbie kanałów 2 | m
|  | 8 | m | 8
|  |  |  | RAZEM | 8
66 d.6 | KNR 4-01 0325-06 | Zamurowanie bruzd pionowych lub pochyłych o przekroju 1/2x1 1/2 ceg. w ścianach z cegieł | m
|  | 8 | m | 8
|  |  |  | RAZEM | 8
67 d.6 | KNR 4-01 1204-02 | Dwukrotne malowanie farbami emulsyjnymi starych tynków wewnętrznych ścian | m2
|  | 3.2 | m2 | 3.2
|  |  |  | RAZEM | 3.2
68 d.6 | KNR-W 2-02 1303-05 analogia | Kominek z wkładem wodnym do 16kW - ogrzewanie grzejnikowe z wypełnienim płynem przeciwzamarzającym | szt.
|  | 1 | szt. | 1
|  |  |  | RAZEM | 1
69 d.6 | KNR-W 2-02 1303-05 analogia | Obudowa kominka | szt.
|  | 1 | szt. | 1
|  |  |  | RAZEM | 1
70 d.6 | kalk. własna | Montaż wkładu kominowego ze stali kwaso iżaroodpornej, owalny 120x215 gr. min 0,8mm | kpl.
|  | 1 | kpl. | 1
|  |  |  | RAZEM | 1
71 d.6 | KNR 0-35 0208-01 | Pompy obiegowe do centralnego ogrzewania o wydajności do 4,5 m3/h i śr. nominalnej króćców przyłączeniowych 1" (25 mm) wraz z podejściem | szt.
|  | 1 | szt. | 1
|  |  |  | RAZEM | 1
72 d.6 | KNR-W 2-15 0111-03 | Rurociągi z tworzyw sztucznych (PP, PE, PB) o śr. zewnętrznej 32 mm o połączeniach zgrzewanych, na ścianach w budynkach mieszkalnych | m
|  | 19 | m | 19
|  |  |  | RAZEM | 19
73 d.6 | KNR-W 2-15 0404-01 | Rurociągi w instalacjach c.o. z tworzyw sztucznych o śr. zewnętrznej 20 mm o połączeniach zgrzewanych na ścianach w budynkach | m
|  | 12 | m | 12
|  |  |  | RAZEM | 12
74 d.6 | KNR-W 2-15 0404-01 | Rurociągi w instalacjach c.o. z tworzyw sztucznych o śr. zewnętrznej 16 mm o połączeniach zgrzewanych na ścianach w budynkach | m
|  | 18 | m | 18
|  |  |  | RAZEM | 18
75 d.6 | KNR 0-34 0101-03 | Izolacja rurociągów śr.12-22 mm otulinami Thermaflex FRZ - jednowarstwowymi gr.9 mm (E) | m
|  | 30 | m | 30
|  |  |  | RAZEM | 30
76 d.6 | KNR 0-34 0101-04 | Izolacja rurociągów śr.28-48 mm otulinami Thermaflex FRZ - jednowarstwowymi gr.9 mm (E) | m
|  | 19 | m | 19
|  |  |  | RAZEM | 19
77 d.6 | KNR 0-35 0209-05 | Grzejniki stalowe dwupłytowe typ CV22/500/1200, montaż grzejników na ścianie | szt.
|  | 5 | szt. | 5
|  |  |  | RAZEM | 5
78 d.6 | KNR 0-35 0209-05 | Grzejniki stalowe dwupłytowe typ CV22/500/1000, montaż grzejników na ścianie | szt.
|  | 1 | szt. | 1
|  |  |  | RAZEM | 1
79 d.6 | KNR 0-35 0209-05 | Grzejniki stalowe dwupłytowe typ CV22/500/800, montaż grzejników na ścianie | szt.
|  | 3 | szt. | 3
|  |  |  | RAZEM | 3
7 |  | Wyposażenie - biały montaż
80 d.7 | KNR-W 2-15 0230-02 | Umywalki pojedyncze porcelanowe z syfonem gruszkowym | kpl.
|  | 2 | kpl. | 2
|  |  |  | RAZEM | 2
81 d.7 | KNR 2-17 0204-01 | Wentylatory promieniowe z polichlorku winylu o średnicy otworu ssącego do 100 mm z wirnikiem osadzonym na wale silnika | szt.
|  | 3 | szt. | 3
|  |  |  | RAZEM | 3
82 d.7 | KNR-W 2-15 0137-02 | Baterie umywalkowe | szt.
|  | 2 | szt. | 2
|  |  |  | RAZEM | 2
83 d.7 | KNR-W 2-15 0229-05 | Zlewozmywaki żeliwne, z blachy lub z tworzywa sztucznego na szafce | szt.
|  | 1 | szt. | 1
|  |  |  | RAZEM | 1
84 d.7 | KNR-W 2-15 0137-02 | Baterie zmywakowe stojące o śr. nominalnej 15 mm | szt.
|  | 1 | szt. | 1
|  |  |  | RAZEM | 1
85 d.7 | KNNR 4 0143-01 | Przepływowy podgrzewacz wody o mocy 24kW | kpl.
|  | 3 | kpl. | 3
|  |  |  | RAZEM | 3
86 d.7 | KNNR 4 0143-01 analogia | Suszarka elektryczna do rąk | kpl.
|  | 1 | kpl. | 1
|  |  |  | RAZEM | 1
87 d.7 | KNR-W 2-15 0233-03 | Ustępy z płuczką ustępową typu "kompakt" | kpl.
|  | 2 | kpl. | 2
|  |  |  | RAZEM | 2
88 d.7 | KNR-W 2-15 0126-01 | Próba szczelności instalacji wodociągowych z rur żeliwnych, stalowych i miedzianych w budynkach mieszkalnych (rurociąg o śr. do 65 mm) | m
|  | Przedmiar dodatkowy - ilość prób szczelności 1 | prób. |  | 1
|  | 22 | m | 22
|  |  |  | RAZEM | 22
89 d.7 | KNR-W 2-15 0116-08 | Dodatki za podejścia dopływowe w rurociągach z tworzyw sztucznych do zaworów czerpalnych, baterii, płuczek o połączeniu elastycznym metalowym o śr. zewnętrznej 20 mm | szt.
|  | 2 | szt. | 2
|  |  |  | RAZEM | 2
90 d.7 | KNR-W 2-15 0116-01 | Dodatki za podejścia dopływowe w rurociągach z tworzyw sztucznych do zaworów czerpalnych, baterii, mieszaczy, hydrantów itp. o połączeniu sztywnym o śr. zewnętrznej 20 mm | szt.
|  | 10 | szt. | 10
|  |  |  | RAZEM | 10
91 d.7 | kalk. własna | Dostawa i montaż poręczy umywalkowych i WC w sanitariatach dla osób niepełnosprawnych - do kompletu wchodzi: poręcz umywalkowa stała - poręcz WC stała - poręcz WC ruchoma | kpl.
|  | 1 | kpl. | 1
|  |  |  | RAZEM | 1
8 |  | Izolacja ścian fundamentowych i opaska betonowa
92 d.8 | KNR 4-01 0212-01 | Rozbiórka elementów konstrukcji betonowych niezbrojonych o grubości do 15 cm - opaska | m3
|  | 2.2288 | m3 | 2.2288
|  |  |  | RAZEM | 2.2288
93 d.8 | KNR 2-31 0802-01 | Ręczne rozebranie podbudowy z gruntu stabilizowanego o grubości 10 cm | m2
|  | 22.572 | m2 | 22.572
|  |  |  | RAZEM | 22.572
94 d.8 | KNNR-W 3 0106-02 | Wykopy przy odkrywaniu odcinkami istniejących fundamentów w gruncie suchym kat. III | m3
|  | 29.0196 | m3 | 29.0196
|  |  |  | RAZEM | 29.0196
95 d.8 | KNR 0-41 0103-01 | Przygotowanie powierzchni pionowych betonowych i otynkowanych pod uszczelnienia - gruntowanie | m2
|  | 75.236 | m2 | 75.236
|  |  |  | RAZEM | 75.236
96 d.8 | KNR 0-29 0642-02 | Docieplenie ścian piwnic płytami polistyrenowymi (styropianowymi) mocowanymi całopowierzchniowo | m2
|  | 75.236 | m2 | 75.236
|  |  |  | RAZEM | 75.236
97 d.8 | KNR AT-27 0508-02 | Izolacje pionowe - warstwy ochronno-termoizolacyjne - ułożenie folii ochronnej | m2
|  | 75.236 | m2 | 75.236
|  |  |  | RAZEM | 75.236
98 d.8 | KNNR-W 3 0107-02 | Zasypanie wykopów ziemią z ukopów z przerzutem ziemi na odl. do 3 m i ubiciem warstwami co 15 cm w gruncie kat.III | m3
|  | 29.0196 | m3 | 29.0196
|  |  |  | RAZEM | 29.0196
99 d.8 | KNR 2-31 0103-02 | Ręczne profilowanie i zagęszczenie podłoża pod warstwy konstrukcyjne nawierzchni w gruncie kat. III-IV | m2
|  | 32.244 | m2 | 32.244
|  |  |  | RAZEM | 32.244
100 d.8 | KNR 4-01 0213-01 | Wykonanie opaski betonowej o szerokości 50 cm, grubości 15 cm i wierzchniej warstwie grub. 2 cm na podłożu gruntowym przy budynku | m2
|  | 26.87 | m2 | 26.87
|  |  |  | RAZEM | 26.87
101 d.8 | KNR 0-11 0321-03 | Chodniki z kostki betonowej "POLBRUK" grubości 60 mm typu 70/6 na podsypce cementowo-piaskowej grubości 50 mm z wypełnieniem spoin piaskiem | m2
|  | 22.1 | m2 | 22.1
|  |  |  | RAZEM | 22.1
9 |  | Ocieplenie budynku ściany zewnętrzne
102 d.9 | KNR 0-17 2608-03 | Przygotowanie podłoża pod ocieplenie metodą lekką-mokrą - gruntowanie preparatem wzmacniającym jednokrotnie | m2
|  | 242.41 | m2 | 242.41
|  |  |  | RAZEM | 242.41
103 d.9 | KNR 0-17 2609-01 | Ocieplenie ścian budynków płytami styropianowymi metodą lekką-mokrą przy użyciu gotowych zapraw klejących - przyklejenie płyt styropianowych do ścian | m2
|  | 242.41 | m2 | 242.41
|  |  |  | RAZEM | 242.41
104 d.9 | KNR 0-17 2609-02 | Ocieplenie ścian budynków płytami styropianowymi metodą lekką-mokrą przy użyciu gotowych zapraw klejących - przyklejenie płyt styropianowych do ościeży | m2
|  | 15.9705 | m2 | 15.9705
|  |  |  | RAZEM | 15.9705
105 d.9 | KNR AT-31 0704-02 | Mocowanie płyt styropianowych lub wełny mineralnej łącznikami (kołkami) w ilości 6 szt/m2 do podłoża z cegły | m2
|  | 242.41 | m2 | 242.41
|  |  |  | RAZEM | 242.41
106 d.9 | KNR 0-17 2609-06 | Ocieplenie ścian budynków płytami styropianowymi metodą lekką-mokrą przy użyciu gotowych zapraw klejących - przyklejenie jednej warstwy siatki na ścianach | m2
|  | 242.41 | m2 | 242.41
|  |  |  | RAZEM | 242.41
107 d.9 | KNR 0-17 2609-07 | Ocieplenie ścian budynków płytami styropianowymi metodą lekką-mokrą przy użyciu gotowych zapraw klejących - przyklejenie jednej warstwy siatki na ościeżach | m2
|  | 15.9705 | m2 | 15.9705
|  |  |  | RAZEM | 15.9705
108 d.9 | KNR 0-17 2609-08 | Ocieplenie ścian budynków płytami styropianowymi metodą lekką-mokrą przy użyciu gotowych zapraw klejących - ochrona narożników wypukłych kątownikiem metalowym | m
|  | 45.63 | m | 45.63
|  |  |  | RAZEM | 45.63
109 d.9 | KNR 0-17 0927-01 | Wyprawa elewacyjna cienkowarstwowa z tynku mineralnego strukturalnego - nałożenie na podłoże farby gruntującej pierwsza warstwa | m2
|  | 242.41 | m2 | 242.41
|  |  |  | RAZEM | 242.41
110 d.9 | KNR 0-17 0927-03 | Wyprawa elewacyjna cienkowarstwowa z tynku mineralnego strukturalnego grubości 3-5 mm z gotowej suchej mieszanki wyk. ręcznie na uprzednio przygotowanym podłożu na ścianach płaskich i powierzchniach poziomych | m2
|  | 242.41 | m2 | 242.41
|  |  |  | RAZEM | 242.41
111 d.9 | KNR 0-17 0927-04 | Wyprawa elewacyjna cienkowarstwowa z tynku mineralnego strukturalnego grubości 3-5 mm z gotowej suchej mieszanki wyk. ręcznie na uprzednio przygotowanym podłożu na ościeżach o szer. do 15 cm | m2
|  | 15.9705 | m2 | 15.9705
|  |  |  | RAZEM | 15.9705
112 d.9 | KNR-W 2-02 1603-01 | Rusztowania zewnętrzne rurowe o wysokości do 10 m | m2
|  | 50 | m2 | 50
|  |  |  | RAZEM | 50
10 |  | Instalacja elektryczna
113 d.10 | KNNR 5 1207-01 | Wykucie bruzd dla przewodów wtynkowych w cegle | m
|  | 30 | m | 30
|  |  |  | RAZEM | 30
114 d.10 | KNNR 5 0205-01 | Przewody kabelkowe o łącznym przekroju żył do 7.5 mm2 układane p.t. w gotowych bruzdach w podłożu innym niż betonowe | m
|  | 30 | m | 30
|  |  |  | RAZEM | 30
115 d.10 | KNNR 5 0212-01 | Przewody kabelkowe o łącznym przekroju żył do 7.5 mm2 układane w listwach i kanałach elektroinstalacyjnych | m
|  | 54 | m | 54
|  |  |  | RAZEM | 54
116 d.10 | KNNR 5 1208-01 | Zaprawianie bruzd o szerokości do 25 mm | m
|  | 30 | m | 30
|  |  |  | RAZEM | 30
117 d.10 | KNNR 5 0302-01 | Puszki instalacyjne podtynkowe pojedyncze o śr.do 60 mm | szt.
|  | 4 | szt. | 4
|  |  |  | RAZEM | 4
118 d.10 | KNNR 5 0306-04 | Łączniki krzyżowe, dwubiegunowe podtynkowe w puszce instalacyjnej | szt.
|  | 4 | szt. | 4
|  |  |  | RAZEM | 4
119 d.10 | KNNR 5 0308-05 | Gniazda instalacyjne wtyczkowe ze stykiem ochronnym bryzgoszczelne 2-biegunowe przykręcane o obciążalności do 16 A i przekroju przewodów do 2.5 mm2 | szt.
|  | 4 | szt. | 4
|  |  |  | RAZEM | 4
120 d.10 | KNNR 5 0308-07 | Gniazda instalacyjne wtyczkowe ze stykiem ochronnym wodoszczelne 3-biegunowe przykręcane o obciążalności do 16 A i przekroju przewodów do 4 mm2 | szt.
|  | 8 | szt. | 8
|  |  |  | RAZEM | 8
121 d.10 | KNNR 5 0504-02 | Oprawy oświetleniowe żarowe bryzgoodporne strugoodporne porcelanowe przykręcane | kpl.
|  | 6 | kpl. | 6
|  |  |  | RAZEM | 6
122 d.10 | KNNR 5 0503-03 | Oprawy oświetleniowe w sufitach podwieszanych - świetlówkowa 4x40 W | kpl.
|  | 16 | kpl. | 16
|  |  |  | RAZEM | 16